## Sheet1
Quantity | Description | RefDes | Package
38 | RESISTOR, 100Ω | R1, R3, R4, R5, R8, R12, R20, R21, R22, R23, R24, R25, R26, R27, R28, R29, R30, R31, R32, R33, R34, R35, R53, R55, R57, R59, R61, R63, R65, R67, R69, R71, R73, R75, R77, R79, R81, R83
32 | RESISTOR, 220Ω | R36, R38, R40, R42, R44, R46, R48, R50, R52, R54, R56, R58, R60, R62, R64, R66, R68, R70, R72, R74, R76, R78, R80, R82, R84, R85, R86, R87, R88, R89, R90, R91
24 | MOSFET, IRFD9110 | Q1, Q2, Q3, Q4, Q5, Q6, Q7, Q8, Q9, Q10, Q11, Q12, Q13, Q14, Q15, Q16, Q17, Q18, Q19, Q20, Q21, Q22, Q23, Q24 | PDIP-4
10 | CAPACITOR, 100nF | C1, C2, C4, C5, C6, C7, C8, C11, C12, C13
9 | RESISTOR, 10kΩ | R6, R7, R9, R10, R11, R14, R15, R16, R17
8 | MOSFET, IRLD014 | Q25, Q26, Q27, Q28, Q29, Q30, Q31, Q32 | HVMDIP-4
8 | RESISTOR, 150Ω | R37, R39, R41, R43, R45, R47, R49, R51
4 | ETHERNET_TELECOM, MTJ-881X1 | J2, J4, J6, J9 | MULTICOMP\MTJ-881X1
4 | 74HC, 74HC595N | U2, U3, U4, U5 | PDIP-16
4 | RESISTOR, 1kΩ | R2, R13, R18, R19
3 | LED_green | LED1, LED2, LED3 | LED 2.5mm
3 | CAP_ELECTROLIT, 10µF | C3, C9, C10
2 | OPAMP, LM324N | U6, U7 | PDIP-14
1 | ADC_DAC, MCP3008 | U1 | PDIP-16
1 | HEADERS, ROW_RED | J5 | SIL-8
1 | HEADERS, ROW_GREEN | J7 | SIL-8
1 | HEADERS, ROW_BLUE | J8 | SIL-8
1 | SWITCHING_DIODE, 1N4148 | D1 | DO-35
1 | HEADERS, COLUMN | J10 | SIL-8
1 | HEADERS, IOH | J1 | SIL-8
1 | HEADERS, POWER | J3 | SIL-6